## Tabelle1
Name	Value	Gehäuse	Bestellnummer	Distributor	Price	Notes
C1	2,2µ	0805	X7R-G0805 2,2/25	Reichelt	0,08 €
C2	2,2µ	0805	X7R-G0805 2,2/25	Reichelt	0,08 €
C3	100µ	1206	X5R-G1206 100/6	Reichelt	0,45 €
C4	100nF	0805	X7R-G0805 100N	Reichelt	0,02 €
C5	100nF	0603	X7R-G0603 100N	Reichelt	0,02 €
C6	100nF	0603	X7R-G0603 100N	Reichelt	0,02 €
C7	100nF	0603	X7R-G0603 100N	Reichelt	0,02 €
D1	BAT43WS	SOD323	BAT 43WS	Reichelt	0,05 €
D2	SMD LED orange	0603	LA L296	Reichelt	0,15 €
IC1	AM2302/DHT22	-	-	eBay	0,00 €	Cheaper sensor. Use either IC1 or IC5
IC2	ESP-12/ESP-07	-	-	eBay	5,00 €	ESP07: U.FL jack for external antenna
IC3	MCP1755-3302	SOT23/5	2361992	Farnell	0,62 €
IC4	MS5637		893-7168	RS-Components	4,30 €
IC5	SHT3x	-	2474218	Farnell	5,75 €	More precise measurements than IC1
K1	Mini USB Type B	-	USB BWM SMD	Reichelt	0,28 €
K2	Pin header 1x05	-	MPE 087-1-005	Reichelt	0,12 €
K3	Pin header 1x02	-	MPE 087-1-002	Reichelt	0,05 €
K4	53261-0571	-	MOLEX 532610571	Reichelt	0,28 €
R1	4,7K	0805	SMD-0805 4,70K	Reichelt	0,03 €
R2	4,7K	0805	SMD-0805 4,70K	Reichelt	0,03 €
R3	4,7K	0805	SMD-0805 4,70K	Reichelt	0,03 €
R4	4,7K	0603	SMD-0603 4,7K	Reichelt	0,03 €
R5	4,7K	0603	SMD-0603 4,7K	Reichelt	0,03 €
R6	10K	0603	SMD-0603 10K	Reichelt	0,03 €
R7	5,6K	0603	SPR-0603 5,60K	Reichelt	0,25 €
R8	1K	0603	SPR-0603 1,00K	Reichelt	0,25 €
R9	180R	0603	SMD-0603 180	Reichelt	0,03 €
S1	KSR221G SMT Switch	-	1201421	Farnell	0,54 €
T2	IRLML6302	SOT23/3	IRLML 6302	Reichelt	0,19 €
PCB	Circuit board	-	-	OSH Park	3,00 €
					21,73 €